## Sheet1
综合医疗大楼室外安防设备采购和安装项目
序号 | 商品名称 | 品牌 | 技术规格 | 单位 | 数量
（一）监控前端
1 | 网络摄像机 | 大华 | 1.传感器类型: 1/2.7英寸CMOS，像素: 》400万。 2.图像传输延时检验：在只输出主码流、分辨率设置为》2592× 1520、帧率设置为20fps、码率2Mbps时，视频图像传输至客户端的延时时间≤100 ms。（提供公安部有效检测报告复印件加盖原厂公章） 3.网络协议设置检验：在IE浏览器下，具有TCP/IP、HTTP、HTTPs、FTP、DNS、DDNs. RTSP、PPPoE、IPv4/IPv6、SMTP、NTP、UPnP、SNMP、802.1x、Qos、组播设置选项。（提供公安部有效检测报告复印件加盖原厂公章） 4.内置GPU芯片，支持深度学习算法。 5.在IE浏览器下，具有H.265、H.264、MJPEG设置选项；并可将H.264格式设置为Baseline/Main/High Prorile。（提供公安部有效检测报告复印件加盖原厂公章） 6.最低照度: 0.002Lux（彩色模式）；0.0002Lux（黑白模式）。 7.补光距离: 》50m（红外）。补光灯: 1颗（红外灯）。 8.为保障设备快速部署，支持IP地址获取和IP地址搜索功能。 9.为保障设备不同时间段的使用效果，设备需支持场景自适应功能，可根据监控场景自动调节曝光模式，支持场景参数设置，可设置4套场景参数，不同场景参数可按设定时间自动切换。 10.支持自动维护功能，摄像机可自动重启系统或删除旧文件。 11.报警事件: 网络断开；IP冲突；非法访问；电压检测；动态检测；视频遮挡；场景变更；区域入侵；绊线入侵；快速移动；物品遗留；物品搬移；徘徊检测；人员聚集；停车检测 12.具有宽动态能力，其宽动态能力综合评价得分应大于等于80。（提供公安部有效检测报告复印件加盖原厂公章） 13.工作温度: -40℃~+60℃ 14.防护等级: IP67 | 台 | 17
2 | 摄像机支架 | 大华 | 尺寸为204.0*58.0*80.0mm 采用铝合金材质，不易生锈/白色 重量为0.38kg 支持最大承重1.0kg 支持壁装安装方式 支持水平：0~360°，竖直：-30°~0°旋转角度范围 适用M型/K型/B型/D型/F型枪 | 个 | 3
3 | 监控立杆 | 国产定制 | 管114/76 1.5米+1.5米+1米 标配含地笼 含一支横臂、含避雷针、含螺丝垫圈、含标配万向节 | 根 | 9
4 | 室外防水箱 | 国产定制 | 喷塑 防腐防锈 规格280*195*100mm | 台 | 9
（二）传输部分
1 | 传输交换机 | 锐捷 | 安防监控Poe交换机 》4个10/100/1000Mbps电口（支持PoE/PoE+），》2个10/100/1000Mbps电口。整机POE最大输出功率54W，支持端口状态/流量查询，POE功率使用情况查询，端口远程重启，交换机远程重启，VLAN隔离，端口隔离，环路保护，DHCP Snooping等，支持EWEB/APP/MACC远程管理 | 台 | 9
2 | 光纤收发器 | TP-LINK | 千兆单模单纤光纤收发器一光四电 传输距离：》3km 接口：SC光口 RJ45电口 需成对使用，配置标准电源适配器 | 对 | 9
（三）综合布线及辅材
1 | 监控网线 | 大唐电信 | 纤芯直径：0.5mm无氧铜 纤芯数量：4对双绞线（8根） 单根导体直流电阻：9.26Ω/100m（行业标准要求：≤9.5Ω/100m） 传输速率：》1000MHz | 箱 | 4
2 | 电源线 | 远洋 | RVV2*6平方 国标2芯电源线 | 米 | 2900
3 | 光纤 | 远洋 | 4芯国标光纤 | 米 | 2900
4 | 尾纤 | 电信级 | SC-SC单模光纤跳线3米 | 条 | 50
5 | 光纤终端盒 | 国产定制 | 4口光纤接线盒 | 个 | 9
7 | 无线插座 | 公牛 | 公牛GN-413K 3位无线插座 | 个 | 9
8 | 辅材 | 国产 |  | 批 | 1
（四）布置施工
1 | 监控施工费 | 技术员对客户单位现场监控摄像机施工布置费用（含挖地笼、监控立杆），按信息点位计算 |  | 点位 | 17
2 | 电源线施工 | 技术员对客户单位电源线现场布置费用，按米计算 |  | 米 | 2900
3 | 光纤施工 | 技术员对客户单位光纤现场布置费用，按米计算 |  | 米 | 2900
4 | 线管铺设 | 技术员对客户单位监控布线线管铺设费用，按米计算 |  | 米 | 1290
5 | 地面开槽 | 技术员对客户单位监控布线地面开槽费用，按米计算 |  | 米 | 270
6 | 熔纤 | 技术员对客户单位光纤熔纤布置费用，按芯计算 |  | 芯 | 88
项目要求：
1、本项目监控摄像机全部需要无缝接入现有综合医疗大楼室内安防监控系统，和原有室内监控一起被统一无差别管理，要求与综合医疗大楼室内安防系统同一品牌，并确保接入综合医疗大楼安防系统数据能保存90天。
2、已有室外摄像头9个（已带设备的安装和接入原监控平台的服务）不需要购买，本次采购17个室外摄像机，及所有26（即17+9）个摄像头对应的立杆、线材及施工。
3、提供安防设备原厂授权和售后服务承诺函。
4、工期20日历天。