## Sheet1
贵州医科大学第三附属医院电子巡查、联网报警器报价明细表
序号 | 名称 | 产品要求 | 单位 | 数量 | 单价 | 合计
1 | 巡更点 | 集成电路芯片密封在玻璃壳内，防水、 防震、防腐蚀，坚固耐用，可在各 种恶劣环 境中使用 | 个 | 200
2 | 巡更棒 | 1.感应读卡：采用瑞士EM读卡技术 2.防水抗震：可在雨天使用，跌落不损伤 1、大容量：存储记录数可达7200条 2、安全性：掉电后数据可保存20年 3、铝合金强质氧化外壳，重量轻，易携 带，防磨损。 6、锂电池，可充电反复使用 7、4G实时上传，带巡检闹钟。 | 台 | 4
3 | 网络报警主机 | 8路有线32路无线防区(BM2GM2为4 路有线/BM3为2路有线):可电话或 GSM双网拨号>密码键盘 >可按需设置防区类型/喇叭响声长 短/定时布撤防/远程布撤防/防区 独立编程/报警时不同防区指定拔 打不同电话：>手机远程兔费布撤 防操作/布撤防报警短信提醒功能 >联网：功能强大标准CID及4+2数 字通讯协议： >联网：兔费布撤防功能 >联网：GPRS流量报警更快更省钱 >联网：可外接12V灯牌及灯箱 >联网：编程/交直流电变化/定时 检测上报中心 特鱼，110R系列标配充由由池 | 台 | 3
4 | 红外探头 | 1、9V电池供电。 2、外壳材料：防火ABS。 3、开关形式：常开/常闭。 4、复位方式：自动复位。 5、支持移动报警，最远距离7米 | 个 | 3
5 | 声光报警、扩 音喇叭 | (1)额定电压(VDC):6/12/24V (2)额定电流(mA):120 (3)闪灯次数：≤75次/分钟 (4)声压：110分贝 (5)外壳材料：ABS防火材料 (6)工作环境：-20oC~+60oC (7)闪光颜色：红色 | 套 | 3
6 | 主机后备电池 | 充电后备电池(12V7AH,报警主机 专用),连续工作4小时及以上 | 块 | 3
7 | 通讯卡 | 通讯卡、平台入网 | 张 | 3
8